## Лист1
| ЧЕМПИОНАТ | МУЖВУЗОВСКИЙ отборочный 2018
| Сроки проведения | 25-30.05.2018
| Место проведения | Москва, 2-й проезд Марьиной рощи, д.8 Колледж №8.
| НАИМЕНОВАНИЕ КОМПЕТЕНЦИИ | Промавтоматика (19 Industrial control)
| Главный эксперт | Титов Александр Ильич a_titov@mail.ru
Заместитель Главного эксперта
| Технический эксперт | Муравьев Михаил Анатольевич mikhail.muravev.m@mail.ru
Эксперт по CIS
| Количество конкурсантов | 5
| Количество рабочих мест для конкурсантов | 5
НА 1-ГО УЧАСТНИКА (КОНКУРСНАЯ ПЛОЩАДКА) |  |  |  |  | НА 5 РАБОЧИХ МЕСТ (8 УЧАСТНИКОВ)
Оборудование, инструменты и мебель
№ | Наименование | Ссылка на сайт с тех характеристиками либо тех характеристики инструмента | Ед. измерения | Кол-во | Кол-во | Наличие (Да\Нет) у организатора | Поставщик\спонсор | Примерная стоимость | Комментарий
1 | Рабочая кабинка с потолком и номером. | Размеры: 2400 мм ширина фронтального проёма x 1600 мм внутренней стенки x 1200 мм глубина x 2400 мм высота, толщина листов 18мм, материал фанера или ДСП Освещение: Общее освещение, освещение рабочих мест. Электроснабжение: 1 х 3 ф. U=380В, 1 х 1 ф. U=220В, P=2кВт. http://forum.worldskills.ru/download/file.php?id=1438&sid=50422b3ef44ff49685b9fa9468fd9b22 | шт | 1 | 5
2 | Верстак с тисками | ширина 700 мм, длина 2000 мм, высота 840 мм, | шт | 1 | 5
3 | Рабочий стол для компьютера/ноутбука | ширина 600 мм, длина 1200 мм | шт | 1 | 5
4 | Программатор в сборе с монитором, клавиатурой, мышью | не ниже Intel core i7, Windows 7/8 16Gb ОЗУ,1 Tb жесткий диск с предустановленным ПО для программирования | шт | 1 | 5
6 | Программное обеспечение, Festo FluidSim, SIMATIC STEP 7 PROFESSIONAL V14 TIA PORTAL , SIMATIC WINCC ADVANCED V14 TIA PORTAL, SINAMICS Startdrive V14 TIA PORTAL пакет опций для SIMATIC STEP 7 V14 TIA PORTAL, STEP 7 Safety Advanced V14 TIA PORTAL Option Package for SIMATIC STEP 7 V14 TIA PORTAL Logo Soft Comfort v8.0, кабели для соединения с ПК | www.zenter.ru/ |  | 1 | 6
7 | Стул; | На усмотрение организатора | шт | 1 | 5
8 | Ящик для материалов (пластиковый короб) | 560x390x280 | шт | 1 | 5
9 | Корзина для мусора; | На усмотрение организатора | шт | 1 | 5
10 | Диэлектрический коврик; | На усмотрение организатора | шт | 1 | 5
11 | Веник и совок; | На усмотрение организатора | шт | 1 | 5
12 | Стремянка | 3-5 ступеней | шт | 1 | 5
13 | Инструментальная тележка трех ярусная открытая | На усмотрение организатора | шт | 1 | 5
14 | Пластиковый конверт А4 для конкурсного задания | На усмотрение организатора | шт | 1 | 5
15 | Таблички участников | фото, имя, флаг, логотип, название организации. Должны быть читаемы и размещены на каждом рабочем месте участника | шт | 1 | 5
Расходные материалы (комплектующие)
Модуль 1
Механический монтаж
№ | Наименование | Ссылка на сайт с тех характеристиками либо тех характеристики инструмента | Ед. измерения | Кол-во | Кол-во | Наличие (Да\Нет) у организатора | Поставщик\спонсор | Примерная стоимость | Комментарий
1 | SIMATIC S7‐1500F, CPU 1516F‐3 PN/DP, ЦПУ с объемом памяти 1,5 MB FOR PROGRAM AND 5 MB FOR DATA, 1. INTERFACE, PROFINET IRT WITH 2 PORT SWITCH, 2. INTERFACE, ETHERNET, 3. INTERFACE, PROFIBUS, 10 NS BIT‐PERFORMANCE, SIMATIC MEMORY CARD NECESSARY | www.zenter.ru/ Siemens 6ES7516‐3FN00‐0AB0 | шт | 1 | 6
2 | SIMATIC PM 1507 24 V/8 A блок питания для S7‐1500 INPUT: 120/230 V AC OUTPUT: 24 V/8 A DC | www.zenter.ru/ Siemens 6EP1333‐4BA00 | шт | 1 | 6
3 | SIMATIC S7‐1500,Цифровой модуль ввода DI32 X DC24V, 32 CHANNELS IN GROUPS OF 16; INPUT DELAY 0.05... 20MS; INPUT TYPE 3 (IEC 61131); DIAGNOSIS, PROCESSALARMS | www.zenter.ru/ Siemens 6ES7521‐1BL00‐0AB0 | шт |  | 6
4 | SIMATIC S7‐1500, Цифровой модуль вывода DQ 32 X 24VDC/0.5A; 32 CHANNELS IN GROUPS OF 8, 4 A PER GROUP; DIAGNOSIS; SUBSTITUTE VALUE | Siemens 6ES7522‐1BL00‐0AB0 www.zenter.ru/ | шт | 1 | 6
5 | SIMATIC S7‐1500, Аналоговый модуль ввода AI 8 X U/I/RTD/TC, 16 BITS OF RESOLUTION, ACCURACY 0.3 %; 8 CHANNELS IN GROUPS OF 8; COMMON MODE VOLTAGE APPR. 10 V; DIAGNOSIS, PROCESSALARMS INCL. INFEED ELEMENT, SHIELD CLAMP AND SHIELD TERMINAL | Siemens 6ES7531‐7KF00‐0AB0 www.zenter.ru/ | шт | 1 | 6
6 | SIMATIC S7‐1500,Аналоговый модуль вывода AQ 4 X U/I ST; 16 BITS OF RESOLUTION, ACCURACY 0.3 %; 4 CHANNELS IN GROUPS OF 4; DIAGNOSIS, SUBSTITUTE VALUE INCL. INFEED ELEMENT, SHIELD CLAMP AND SHIELD TERMINAL | Siemens 6ES7532‐5HD00‐0AB0 www.zenter.ru/ | шт | 1 | 6
7 | SIMATIC S7‐1500, монтажная панель 482 MM (APPR. 19 INCH) INCL. GROUNDING ELEMENT, INTEGRATED DIN RAIL FOR MOUNTING OF SMALL COMPONENTS SUCH AS CLAMPS, FUSES OR RELAYS | Siemens 6ES7590‐1AE80‐0AA0 www.zenter.ru/ | шт | 1 | 6
8 | SIMATIC S7‐1500, передний коннектор SCREW‐TYPE, 40PIN, FOR 35MM WIDE MODULES, INCL. 4 JUMPERS, AND CABLE STRAP | Siemens 6ES7592‐1AM00‐0XB0 www.zenter.ru/ | шт | 1 | 6
9 | SIMATIC S7, карта памяти FOR S7‐1X00 CPU/SINAMICS, 3,3 V FLASH, 24 MBYTE | Siemens 6ES7954‐8LF02‐0AA0 www.zenter.ru/ | шт | 1 | 6
10 | SIMATIC HMI TP1500 COMFORT, Панель оператора, TOUCHBEDIENUNG, 15" WIDESCREEN‐TFTDISPLAY, 16 MIO FARBEN, PROFINET SCHNITTSTELLE, MPI/PROFIBUS DP SCHNITTSTELLE, 24 MB PROJEKTIERUNGSSPEICHER, WINDOWS CE 6.0, PROJEKTIERBAR AB WINCC COMFORT V11 SP2, с КРЕПЛЕНИЕМ | Siemens 6AV2124‐0QC02‐0AX0 www.zenter.ru/ | шт | 1 | 6
11 | SIMATIC NET, IND. ETHERNET TP XP Провод RJ45/RJ45, CAT 6A, GEKREUZTE TP LEITUNG 4X2, KONFEKTIONIERT MIT 2 RJ45 STECKERN, LAENGE 6M | Siemens 6XV1870‐3RH60 www.zenter.ru/ | м | 60 | 60
12 | C‐PLUG WECHSELMEDIUM ZUM EINFACHEN TAUSCH D. GERAETE I. FEHLERFALL ZUR AUFNAHME V. KONFIGURATIONS‐ BZW. PROJEKTIERUNGS‐ UND ANWENDUNGSDATEN, EINSETZBAR IN SIMATIC NET PRODUKTEN MIT C‐PLUG STECKPLATZ | Siemens 6GK1900‐0AB00 www.zenter.ru/ | шт | 1 | 6
13 | SCALANCE X208, MANAGED IE SWITCH, 8 X 10/100MBIT/S RJ45 PORTS, LED‐DIAGNOSE, FEHLERMELDE‐ KONTAKT MIT SET‐TASTER, REDUNDANTE SPANNUNGSVERSORGUNG, PROFINET‐IO DEVICE, NETZWERK‐ MANAGEMENT, INTEGR. REDUNDANZ MANAGER, INKL. ELECTRONIC HB AUF CD, C‐PLUG OPTIONAL | Siemens 6GK5208‐0BA10‐2AA3 www.zenter.ru/ | шт | 1 | 6
14 | SIMATIC ET 200SP, PROFINET INTERFACE MODULE ET 200SP IM155‐6PN HIGH FEATURE MAX. 64 PERIPHERY MODULES, 0.25 MS ISOCHRONOUS MODE MULTI HOT SWAP, INCL. SERVERMODUL | Siemens 6ES7155‐6AU00‐0CN0 www.zenter.ru/ | шт | 1 | 6
15 | SIMATIC ET 200SP, Цифровой модуль ввода, DI 8X 24VDC HIGH FEATURE FITS TO BU‐TYPE A0, COLOR CODE CC01, CHANNEL DIAGNOSIS | Siemens 6ES7131‐6BF00‐0CA0 www.zenter.ru/ | шт | 2 | 12
16 | SIMATIC ET 200SP, Цифровой модуль вывода, DQ 8X24VDC/0,5A HIGH FEATURE FITS TO BUTYPE A0, COLOR CODE CC02, CHANNEL DIAGNOSIS | Siemens 6ES7132‐6BF00‐0CA0 www.zenter.ru/ | шт | 2 | 12
17 | SIMATIC ET 200SP, CM 4 X IO‐LINK ST Модуль связи IO‐LINK MASTER V1.1 | Siemens 6ES7137‐6BD00‐0BA0 www.zenter.ru/ | шт | 1 | 6
18 | SIMATIC BUSADAPTER BA 2X RJ45, 2 RJ45 SOCKETS FOR PROFINET | Siemens 6ES7193‐6AR00‐0AA0 www.zenter.ru/ | шт | 1 | 6
19 | SIMATIC ET 200SP, BASEUNIT BU15‐P16+A0+2D, BU‐TYPE A0, PUSH‐IN TERMINALS, W/O AUXTERMINALS, NEW LOADGROUP, WXH: 15MMX117MM | Siemens 6ES7193‐6BP00‐0DA0 www.zenter.ru/ъ | шт | 5 | 30
20 | SIMATIC ET 200SP, Аналоговый модуль ввода, AI 2 X U/I 2‐,4‐WIRE HIGH SPEED FITS TO BU‐TYPE A0, A1, COLOR CODE CC00, CHANNEL DIAGNOSIS, 16BIT, +/‐0,3% | Siemens 6ES7134‐6HB00‐0DA1 www.zenter.ru/ | шт | 2 | 12
21 | SIMATIC ET 200SP, Аналоговый модуль вывода, AQ 2 X U/I HIGH SPEED, FITS TO BU‐TYPE A0, A1, COLOR CODE CC00, CHANNEL DIAGNOSIS, 16BIT, +/‐0,3% | Siemens 6ES7135‐6HB00‐0DA1 www.zenter.ru/ | шт | 1 | 6
22 | SIMATIC ET 200SP, BASEUNIT BU15‐P16+A0+2D, BU‐TYPE A0, PUSH‐IN TERMINALS, W/O AUXTERMINALS, NEW LOADGROUP, WXH: 15MMX117MM | Siemens 6ES7193‐6BP00‐0DA0 www.zenter.ru/ | шт | 3 | 30
23 | SIMATIC ET 200SP, 10 Маркировочные таблички COLOR CODE CC03, FOR PERIPHERY MODULES, MODULE SPECIFIC, FOR 16 PUSH‐IN TERMINALS | Siemens 6ES7193‐6CP03‐2MA0 www.zenter.ru/ | набор | 1 | 6
24 | SIMATIC ET 200SP, 5 SHIELDING TERMINALS AND 5 SHIELDING PLATES, FOR DIRECT CONNECTION | Siemens 6ES7193‐6SC00‐1AM0 www.zenter.ru/ | набор | 1 | 6
25 | SINAMICS G120 Блок управления CU250S‐2 PN INTEGRIERT PROFINET SUPPORT OF VECTOR CONTROL, EASY POSITIONING EPOS VIA EXTENDED FUNCTION LICENSE 4 CONFIGURABLE DI/DO, 6 DI (USABLE AS 3 F‐DI), 5 DI, 3 DO (USABLE AS 1 F‐DO), 2 AI, 2 AO SAFETY INTEGRATED STO, SBC, SS1 FURTHER SAFETY FUNCTIONS VIA EXTENDED SAFETY LICENSE ENCODER: D‐CLIQ + HTL/TTL/SSI, RESOLVER/HTL VIA TERMINAL PROTECTION IP20 USB‐ AND SD/MMC‐INTERFACE | Siemens 6SL3246‐0BA22‐1FA0 www.zenter.ru/ | шт | 1 | 6
26 | SINAMICS G120 SHIELD CONNECTION KIT 4 INCLUDES SCREENING PLATE AND FIXING ELEMENTS FOR CONTROL UNITS CU250S‐2 VARIANT: USS, CAN, DP, PN | Siemens 6SL3264‐1EA00‐0LA0 www.zenter.ru/ | шт | 1 | 6
27 | SINAMICS G120 Панель оператора IOP OPTIONAL OPERATOR PANEL FOR SINAMICS G120, G120P, G110M, G110D, G120D, G120C, S110, ET200S FC, ET200PRO FC | Siemens 6SL3255‐0AA00‐4JA1 www.zenter.ru/ | шт | 1 | 6
28 | SINAMICS G120 Блок питания PM240‐2 WITHOUT FILTER WITH BUILT IN BRAKING CHOPPER 1/3AC200‐240V +10/‐10% 47‐63HZ OUTPUT HIGH OVERLOAD: 0,55KW FOR 200% 3S,150% 57S,100% 240S AMBIENT TEMP ‐10 TO +50 DEG C OUTPUT LOW OVERLOAD: 0,75KW FOR 150% 3S,110% 57S,100% 240S AMBIENT TEMP ‐10 TO +40 DEG C 196 X 73 X 165 (HXWXD), FSA PROTECTION IP20 WITHOUT CONTROL UNIT AND PANEL APPROVED FOR FIRMWARE‐ VERSION V4.6 | Siemens 6SL3210‐1PB13‐8UL0 www.zenter.ru/ | шт | 1 | 6
29 | SINAMICS G120 Переходник PC‐CONVERTER‐CONNECTION‐KIT‐2 3M USB‐CABLE FOR CONTROL UNITS CU230P‐2, CU240B‐2, CU240E‐2, CU250S‐2, G110M AND SINAMICS G120C | Siemens 6SL3255‐0AA00‐2CA0 www.zenter.ru/ | шт | 1 | 6
30 | SINAMICS SD Карта памяти 512 MB EMPTY | Siemens 6SL3054‐4AG00‐2AA0 www.zenter.ru/ | шт | 1 | 6
31 | SINAMICS Лицензия SAFETY INTEGRATED EXTENDED FUNCTIONS FOR MEMORY CARD | Siemens 6SL3074‐0AA10‐0AA0 www.zenter.ru/ | шт | 1 | 6
32 | SINAMICS G120 Лицензия на расширенные функции EXTENDED FUNCTIONS FOR MEMORY CARD OF CU250S‐2 VECTOR FOR FUNCTIONALITY: EPOS | Siemens 6SL3074‐7AA04‐0AA0 www.zenter.ru/ | шт | 1 | 5
33 | Контактор | 3RT2015‐1BB42‐0CC0 www.zenter.ru/ | шт | 2 | 12
34 | IO‐Link модуль для контактора direct starter | Siemens 3RA2711‐1AA00 www.zenter.ru/ | шт | 2 | 12
35 | Инструмент для зачистки кабеля | Siemens 6GK1901‐1GA00 www.zenter.ru/ | шт | 1 | 6
36 | Контактор 3 NO + 2NO+2NC ‐ 24VDC | Siemens 3RT2015‐1FB44‐3MA0 www.zenter.ru/ | шт | 2 | 12
37 | Реле безопасности SIRIUS | Siemens 3SK1111‐2AB30 www.zenter.ru/ | шт | 2 | 12
38 | Шкаф управления B 600xH 800xT 250 мм | www.zenter.ru/ | шт | 1 | 6
39 | Шкаф управления B 300xH 400xT 210 мм | www.zenter.ru/ | шт | 1 | 6
40 | Держатели для маркировочных табличек name plate holder for name plate size 12,5 x 27mm | Siemens 3SB3922‐0AV www.zenter.ru/ | набор | 10 | 50
41 | Маркировочные таблички 12,5 x 27mm | Siemens 3SB1901‐2AA www.zenter.ru/ | набор | 8 | 40
42 | Самоклеящиеся площадки для маркировки провода ( 19x19mm) | www.zenter.ru/ | набор | 20 | 100
43 | Спираль для защиты от переломов кабеля, м | www.zenter.ru/ | шт | 5 | 25
44 | Оконцеватель провода 6mm² | leroymerlin.ru | м | 30 | 150
45 | Оконцеватель провода 2,5 mm² | leroymerlin.ru | шт | 50 | 250
46 | Оконцеватель провода 1,5 mm² | leroymerlin.ru | шт | 125 | 625
47 | Оконцеватель провода 0,75mm² | leroymerlin.ru | шт | 125 | 1000
48 | Оконцеватель провода двойной 1,5mm² TWIN | leroymerlin.ru | шт | 20 | 100
49 | Оконцеватель провода двойной 0,75mm² TWIN | leroymerlin.ru | шт | 20 | 100
50 | Наконечник 6мм²;M5 | leroymerlin.ru | шт | 12.5 | 62.5
51 | Наконечник 6мм²;M6 | leroymerlin.ru | шт | 10 | 50
52 | Наконечник 6мм²;M8 | leroymerlin.ru | шт | 10 | 50
53 | Наконечник 2,5мм²;M4 | leroymerlin.ru | шт | 6 | 30
54 | Наконечник 1,5мм²;M4 | leroymerlin.ru | шт | 10 | 50
55 | Наконечнк 1,5мм²;M5 | leroymerlin.ru | шт | 10 | 50
56 | Наконечник 1,5мм²;M6 | leroymerlin.ru | шт | 10 | 50
57 | Провод Wire H07V‐K 6 ж/з, м | leroymerlin.ru | м | 60 | 300
58 | Провод Wire H07V‐K 2,5 черный, м | leroymerlin.ru | м | 50 | 250
59 | Кабель Cable H05VV‐F 3G0,75, м | leroymerlin.ru | м | 60 | 300
60 | Провод Wire H07V‐K 1, 5 черный, м | leroymerlin.ru | м | 60 | 300
61 | Кабель Cable H05VV‐F 7G0,75, м | leroymerlin.ru | м | 60 | 300
62 | Провод H07V‐K 1, 5 ж/з, м | leroymerlin.ru | м | 75 | 375
63 | Првод Wire H05V‐K 0,75 синий, м | leroymerlin.ru | м | 500 | 2500
64 | Првод Wire H05V‐K 0,75 белый, м | leroymerlin.ru | м | 500 | 2500
65 | Првод Wire H05V‐K 0,75 красный, м | leroymerlin.ru | м | 300 | 1500
66 | Кабель Cable H07VV‐F 4G1,5, м | leroymerlin.ru | м | 80 | 400
67 | Кабель Cable LIYCY 4G1,5, м | leroymerlin.ru | м | 25 | 125
68 | Кабель Cable H05VV‐F 4G0,75, м | leroymerlin.ru | м | 25 | 125
69 | Кабель Cable H05VV‐F 5G0,75, м | leroymerlin.ru | м | 12 | 60
70 | Саморезы 3,5 x 20мм, с пером шт | leroymerlin.ru | шт | 100 | 500
71 | Саморезы 3,5 x 45мм, шт | leroymerlin.ru | шт | 100 | 500
72 | Винт с гайкой 3,9 x 13мм | leroymerlin.ru | шт | 12.5 | 62.5
73 | Винт с гайкой 4,8 x 19мм | leroymerlin.ru | шт | 62.5 | 312.5
74 | Болт с потайной головкой M4 x 10мм | leroymerlin.ru | шт | 12.5 | 62.5
75 | Болт с круглой головкой M4 x 25мм | leroymerlin.ru | шт | 12.5 | 62.5
76 | Саморезы5 x 40мм | leroymerlin.ru | шт | 62.5 | 312.5
77 | Шайба 4,3мм | leroymerlin.ru | шт | 12.5 | 62.5
78 | Шайба 4,3 x 15мм | leroymerlin.ru | шт | 100 | 500
79 | Шайба 5,3 x 20мм | leroymerlin.ru | шт | 62.5 | 312.5
80 | Гайка M4 | leroymerlin.ru | шт | 25 | 125
81 | Пружинное кольцо 4,3мм | leroymerlin.ru | шт | 12.5 | 62.5
82 | SIMATIC ET 200SP, 1000 маркировка, LIGHT GREY, 10 SHEETS DIN A4, PERFORATED, PAPER, 280G/M2 | Siemens 6ES7193‐6LA10‐0AA0 www.zenter.ru/ | набор | 5 | 5
83 | SIMATIC NET INDUSTRIAL ETHERNET TP XP CORD RJ45/RJ45, CAT 6A, CROSSED TP CABLE 4X2, PREASSEMBLED W. 2 RJ45 CONNECTORS, LENGTH 6 M | Siemens 6XV1870‐3RH60 www.zenter.ru/ | м | 8 | 40
84 | SIMATIC ET 200SP, 160 EQUIPMET маркировочные таблички, 10 SHEETS (160 SCHILDER), FOR BA, BU, IM AND PERIPHERY MODULES | Siemens 6ES7193‐6LF30‐0AW0 www.zenter.ru/ | набор | 8 | 8
85 | Кабель PROFINET IE, м | Siemens 6XV1870‐2B www.zenter.ru/ | м | 10 | 60
86 | Коннекторы RJ45 PLUG 180 DGR (10шт) | Siemens 6GK1901‐1BB10‐2AB0 www.zenter.ru/ | шт | 6 | 30
87 | КоннекторыRJ45 90 DGR (1шт) | Siemens 6GK1901‐1BB20‐2AA0 www.zenter.ru/ | шт | 2.5 | 12.5
88 | Кнопка стоп EM. STOP SWITCH 16A/ 400V/7.5KW 3 pole | Siemens 3LD2003‐0TK53 www.zenter.ru/ | шт | 1.25 | 6.25
89 | Автомат CIRCUIT BREAKER 6KA 3POL C13 | Siemens 5SL6313‐7 www.zenter.ru/ | шт | 0.125 | 0.625
90 | Автомат CIRCUIT BREAKER 6KA 1+N‐P B6 | Siemens 5SL6506‐6 www.zenter.ru/ | шт | 3.75 | 18.75
91 | Клеммы conductor trough terminal block 4 grey | Siemens 8WH6000‐0AG00 www.zenter.ru/ | шт | 12.5 | 62.5
92 | Клеммы шины заземления conductor earth terminal block 4 gn/ye | Siemens 8WH6000‐0CG07 www.zenter.ru/ | шт | 12.5 | 62.5
93 | Клеммные ограничители end and intermediate plate 4 | Siemens 8WH9003‐1GA00 www.zenter.ru/ | шт | 25 | 125
94 | Система маркировки marking system for conductor terminal (L1,L2,...) for 4 SQMM | Siemens 8WH8120‐3AA15 www.zenter.ru/ | набор | 1.25 | 6.25
95 | Система маркировки marking system for conductor terminal (U,V,...) for 4 SQMM | Siemens 8WH8120‐3AA25 www.zenter.ru/ | набор | 1.25 | 6.25
96 | Клеммы заземления Conductor earth terminal block 6 gn/ye | Siemens 8WH6000‐0CH07 www.zenter.ru/ | шт | 25 | 125
97 | Клеммные ограничители End and intermediate plate 6 | Siemens 8WH9004‐3SA00 www.zenter.ru/ | шт | 12.5 | 62.5
98 | Клеммы Conductor trough terminal block 2,5 серые | Siemens 8WH6000‐0AF00 www.zenter.ru/ | шт | 62.5 | 312.5
99 | PE‐TERMINAL 2.5SQMM,GREEN‐YELLOW | Siemens 8WH6000‐0CF07 www.zenter.ru/ | шт | 12.5 | 62.5
100 | Ограничитель END RETAINER THERMOPLAST | Siemens 8WH9150‐0CA00 www.zenter.ru/ | шт | 12.5 | 62.5
101 | Ограничитель End and intermediate plate 2,5 | Siemens 8WH9000‐1GA00 www.zenter.ru/ | шт | 12.5 | 62.5
102 | Регулировочная перемычка Adjacent jumper for conductor terminal 2,5 (2 x) | Siemens 8WH9020‐6BC10 www.zenter.ru/ | шт | 50 | 250
103 | Система маркировки Marking system for conductor terminal (1‐10) for 2,5 SQMM | Siemens 8WH8120‐2AB05 www.zenter.ru/ | набор | 2.5 | 12.5
104 | Система маркировки Marking system for conductor terminal (11‐20) for 2,5 SQMM | Siemens 8WH8120‐2AB15 www.zenter.ru/ | набор | 2.5 | 12.5
105 | Маркировка | Siemens 8WH9150‐1CA00 www.zenter.ru/ | набор | 7.5 | 37.5
106 | Кнопка стоп Emergency stop button complete 1NO+1NC | Siemens 3SB3201‐1HR20 www.zenter.ru/ | шт | 1.25 | 6.25
107 | Черная кнопка в сборе push‐button black complete with 1NO/1NC | Siemens 3SB3201‐0AA11 www.zenter.ru/ | шт | 1.25 | 6.25
108 | Тумблер с фиксацией в сборе Toogle switch complete 0‐I 90° 1NC+1NO | Siemens 3SB3201‐2HA11 www.zenter.ru/ | шт | 1.25 | 6.25
109 | Красная лампочка в сборе 24V DC | Siemens 3SB3244‐6AA20 www.zenter.ru/ | шт | 1.25 | 6.25
110 | Зеленая лампочка в сборе 24V DC | Siemens 3SB3244‐6AA40 www.zenter.ru/ | шт | 1.25 | 6.25
111 | Желтая лампочка в сборе 24V DC | Siemens 3SB3244‐6AA30 www.zenter.ru/ | шт | 1.25 | 6.25
112 | SIMATIC,STAND.SECTIONAL рейка Ширина 35мм, Длина 483мм для 19 IN.CABINETS | Siemens 6ES5710‐8MA11 www.zenter.ru/ | шт | 1.25 | 6.25
113 | Автомат SZ S00, FOR MOTOR PROTECTION, CLASS 10, A‐RELEASE 1.8…2,5A, NRELEASE 33A, SCREW CONNECTION, STANDARD SW. CAPACITY | Siemens 3RV2011‐1CA15 www.zenter.ru/ | шт | 2.5 | 12.5
114 | SIMATIC ET 200SP, 10 COLOR IDENTIFICATION LABELS COLOR CODE CC01, FOR PERIPHERY MODULES, MODULE SPECIFIC, FOR 16 PUSH‐IN TERMINALS | Siemens 6ES7193‐6CP01‐2MA0 www.zenter.ru/ | набор | 1.25 | 6.25
115 | SIMATIC ET 200SP, 10 COLOR IDENTIFICATION LABELS COLOR CODE CC02, FOR PERIPHERY | Siemens 6ES7193‐6CP02‐2MA0 www.zenter.ru/ | набор | 1.25 | 6.25
116 | SIMATIC ET 200SP, 10 Цветные маркировочные таблички COLOR CODE CC71, FOR 10 AUX TERMINALS, FOR BU‐TYPE A0, WITH PUSH‐IN TERMINALS | Siemens 6ES7193‐6CP71‐2AA0 www.zenter.ru/ | набор | 1.25 | 6.25
117 | SIMATIC ET 200SP, 10 Маркировочные таблички COLOR CODE CC72, FOR 10 AUX TERMINALS, FOR BU‐TYPE A0, WITH PUSH‐IN TERMINALS | Siemens 6ES7193‐6CP72‐2AA0 www.zenter.ru/ | набор | 1.25 | 6.25
118 | SIMATIC ET 200SP, 10 Маркировочные таблички COLOR CODE CC73, FOR 10 AUX TERMINALS, FOR BU‐TYPE A0, WITH PUSH‐IN TERMINALS | Siemens 6ES7193‐6CP73‐2AA0 www.zenter.ru/ | набор | 1.25 | 6.25
119 | Пластиковая труба VR25 30 2 м 60 N | leroymerlin.ru | м | 2.5 | 12.5
120 | Поворот 90° для пластиковой трубы VR25 30 3 P 90 N | leroymerlin.ru | шт | 3.75 | 18.75
121 | клипсы для пластиковой трубы VR20 30 8 P 240 N | leroymerlin.ru | шт | 37.5 | 187.5
122 | кабельканал с крышкой 60 x 60, м | leroymerlin.ru | м | 7.5 | 37.5
123 | металлический кабельканал 60x100x3000 мм, м | leroymerlin.ru | м | 9 | 45
124 | 90° горизонтальный загиб для метал. кабельканала h:60 mm | leroymerlin.ru | шт | 2 | 10
125 | Защита кромок для металлического кабельканала, м | leroymerlin.ru | м | 1.25 | 6.25
126 | Монтажные скобы на стену для металлического кабельканала | leroymerlin.ru | шт | 25 | 125
127 | Болт с полукруглой головкой M6x16мм с гайкой | leroymerlin.ru | шт | 62.5 | 312.5
128 | Металлический кабельканал лестничного типа 200x 60мм,м | leroymerlin.ru | м | 2.5 | 12.5
129 | Кросс-модуль 16 контактов, шт | leroymerlin.ru | шт | 3.75 | 18.75
130 | Металлическая труба M20, м | leroymerlin.ru | м | 2.5 | 12.5
131 | Распределительная коробка 88 x 85 x 40мм, шт | leroymerlin.ru | шт | 12.5 | 62.5
132 | Хомуты полиамид 100 шт уп | leroymerlin.ru | уп | 1.125 | 5.625
133 | U‐образные зажимы 16‐22мм, шт | leroymerlin.ru | шт | 12 | 60
134 | U‐образные зажимы 12‐16 мм, шт | leroymerlin.ru | шт | 12 | 60
135 | Концевик Sirius | Siemens 3SE5232‐0BE10 www.zenter.ru/ | шт | 6.25 | 31.25
136 | Концевик Sirius | Siemens3SE5232‐0FD03 www.zenter.ru/ | шт | 2.5 | 12.5
137 | Командный пункт 1 | Siemens 3SB3801‐0AA3 www.zenter.ru/ | шт | 5 | 25
138 | Командный пункт 2 | Siemens 3SB3802‐0AA3 www.zenter.ru/ | шт | 5 | 25
139 | Командный пункт 3 | Siemens 3SB3803‐0AA3 www.zenter.ru/ | шт | 1 | 5
140 | Маркировка 22x 22; серебристая | Siemens 3SB1901‐3AA www.zenter.ru/ | шт | 20 | 100
141 | Индикаторная лампа (желтая) 24VDC Led | Siemens 3SB3420‐1PA www.zenter.ru/ | шт | 4 | 20
142 | Индикаторная лампа (белая) 24VDC Led | Siemens 3SB3420‐1PE www.zenter.ru/ | шт | 10 | 50
143 | Блок дополнительных контактов 1NO | Siemens 3SB3420‐0B www.zenter.ru/ | шт | 10 | 50
144 | Гнездо для желтой лампы | Siemens 3SB3001‐6AA30 www.zenter.ru/ | шт | 4 | 20
145 | Гнездо для белой лампы | Siemens 3SB3001‐6AA60 www.zenter.ru/ | шт | 11 | 55
146 | Тумблер с фиксацией 0‐I 90° | Siemens 3SB3000‐2HA11 www.zenter.ru/ | шт | 5 | 25
147 | Тумблер с фиксациейI‐ 0‐II 2x50° | Siemens 3SB3000‐2DA11 www.zenter.ru/ | шт | 4 | 20
148 | Низковольтный двигатель SIMOTICS GP,шт | Siemens 1LE1003‐0DB22‐2AC4 www.zenter.ru/ | шт | 2 | 10
149 | Потенциомметр 10 weel poti 2W 5% 6,35mm 10‐weel 10K | www.zenter.ru/ | шт | 2 | 10
150 | Ручка для потенциомметра | www.zenter.ru/ | шт | 2 | 10
151 | Короткая втулка для включения концевика | leroymerlin.ru | шт | 4 | 20
152 | Короткая втулка для включения концевика | leroymerlin.ru | шт | 3 | 15
153 | Короткая втулка для включения концевика | leroymerlin.ru | шт | 3 | 15
154 | Короткая втулка для включения концевика | leroymerlin.ru | шт | 12 | 60
155 | Короткая втулка для включения концевика | leroymerlin.ru | шт | 2 | 10
156 | Короткая втулка для включения концевика | leroymerlin.ru | комплект | 8 | 40
157 | Короткая втулка для включения концевика | leroymerlin.ru | шт | 3 | 15
158 | Короткая втулка для включения концевика | leroymerlin.ru | шт | 40 | 200
159 | Короткая втулка для включения концевика | leroymerlin.ru | шт | 10 | 50
160 | Короткая втулка для включения концевика | leroymerlin.ru | м | 6.25 | 31.25
161 | DIN рейка TS35x7,5 1мм, м | www.zenter.ru/ | м | 1 | 6
162 | S7-1500, MOUNTING RAIL 482 MM | Siemens 6ES7590-1AE80-0AA0 | шт | 1 | 6
163 | Кабедьные вводы 16-22, 25 | leroymerlin.ru | шт | 24 | 120
164 | Перфорированный к/к 40x60 | Phoenix Contact | м | 6 | 30
165 | Розетка силовая на двигатель мама 4 контактая | EKF | шт | 2 | 12
166 | Вилка силовая для двигателя папа 4 контакта | EKF | шт | 2 | 12
167 | Розетка силовая вводная 5 контактов | EKF | шт | 1 | 6
168 | Клипсы для трубки диамм 25 |  | шт | 20 | 120
Модуль 2
Пусконаладочные работы
№ | Наименование | Ссылка на сайт с тех характеристиками либо тех характеристики инструмента | Ед. измерения | Кол-во | Кол-во | Наличие (Да\Нет) у организатора | Поставщик\спонсор | Примерная стоимость | Комментарий
1 | Дополнительного оборудования не требуется | - | - | - | - | - | - | - | -
Комната для выполнения Модуля 3 (Поиск неисправностей)
№ | Наименование | Ссылка на сайт с тех характеристиками либо тех характеристики инструмента | Ед. измерения | Кол-во | Кол-во | Наличие (Да\Нет) у организатора | Поставщик\спонсор | Примерная стоимость | Комментарий
1. | Стенд для поиска неисправностей | Собирается техническим экспертом ко дню C-1 на оборудовании для Модуля 1. | шт. | 1 | 1
2. | Рабочий стол для компьютера/ноутбука | ширина 600 мм, длина 1200 мм | шт. | 1 | 1
Модуль 4 Программирование
№ | Наименование | Ссылка на сайт с тех характеристиками либо тех характеристики инструмента | Ед. измерения | Кол-во | Кол-во | Наличие (Да\Нет) у организатора | Поставщик\спонсор | Примерная стоимость | Комментарий
1. | Дополнительного оборудования не требуется | - | - | - | - | - | - | - | -
Модуль 5 Проектирование принципиальной схемы
№ | Наименование | Ссылка на сайт с тех характеристиками либо тех характеристики инструмента | Ед. измерения | Кол-во | Кол-во | Наличие (Да\Нет) у организатора | Поставщик\спонсор | Примерная стоимость | Комментарий
1. | Дополнительного оборудования не требуется | - | - | - | - | - | - | - | -
"Тулбокс" Рекомендуемый инструмент, который может привезти с собой участник.
№ п/п | Наименование | Ссылка на сайт с тех характеристиками либо тех характеристики инструмента | Ед. измерения | Кол-во | Кол-во | Наличие (Да\Нет) у организатора | Поставщик\спонсор | Примерная стоимость | Комментарий
1 | Пояс для инструмента | На усмотрение участника | шт | 1 | - | - | Участник | - | -
2 | Отвертка шлицевая VDE SL2,5 | http://www.vseinstrumenti.ru/ | шт | 1 | - | - | Участник | - | -
3 | Отвертка шлицевая VDE SL3,5 | http://www.vseinstrumenti.ru/ | шт | 1 | - | - | Участник | - | -
4 | Отвертка шлицевая VDE SL4,0 | http://www.vseinstrumenti.ru/ | шт | 1 | - | - | Участник | - | -
5 | Отвертка шлицевая VDE SL5,5 | http://www.vseinstrumenti.ru/ | шт | 1 | - | - | Участник | - | -
6 | Отвертка крестовая VDE PH0 | http://www.vseinstrumenti.ru/ | шт | 1 | - | - | Участник | - | -
7 | Отвертка крестовая VDE PH1 | http://www.vseinstrumenti.ru/ | шт | 1 | - | - | Участник | - | -
8 | Отвертка крестовая VDE PH2 | http://www.vseinstrumenti.ru/ | шт | 1 | - | - | Участник | - | -
9 | Отвертка крестовая VDE PZ0 | http://www.vseinstrumenti.ru/ | шт | 1 | - | - | Участник | - | -
10 | Отвертка крестовая VDE PZ1 | http://www.vseinstrumenti.ru/ | шт | 1 | - | - | Участник | - | -
11 | Отвертка крестовая VDE PZ2 | http://www.vseinstrumenti.ru/ | шт | 1 | - | - | Участник | - | -
12 | Пассатижи комбинированные VDE 160-180 мм | http://www.vseinstrumenti.ru/ | шт | 1 | - | - | Участник | - | -
13 | Кусачки боковые (бокорезы) VDE 160-180 мм | http://www.vseinstrumenti.ru/ | шт | 1 | - | - | Участник | - | -
14 | Длиногубцы прямые VDE 160-180 мм | http://www.vseinstrumenti.ru/ | шт | 1 | - | - | Участник | - | -
15 | Нож для снятия изоляции VDE | http://www.vseinstrumenti.ru/ | шт | 1 | - | - | Участник | - | -
16 | Инструмент для удаления изоляции VDE 160 мм | http://www.vseinstrumenti.ru/ | шт | 1 | - | - | Участник | - | -
17 | Резак для кабеля | http://www.vseinstrumenti.ru/ | шт | 1 | - | - | Участник | - | -
18 | Молоток 200 гр | http://www.vseinstrumenti.ru/ | шт | 1 | - | - | Участник | - | -
19 | Набор торцевых головок 6-14 | http://www.vseinstrumenti.ru/ | шт | 1 | - | - | Участник | - | -
20 | Пресс-клещи для гильз с манжетой 0,5-6 мм | http://www.vseinstrumenti.ru/ | шт | 1 | - | - | Участник | - | -
21 | Пресс-клещи для наконечников(кольцевые/вилочные) из листовой меди 0,5-4,0 | http://www.vseinstrumenti.ru/ | шт | 1 | - | - | Участник | - | -
22 | Пресс для прессовки неизолированных наконечников 6-70 мм | http://www.vseinstrumenti.ru/ | шт | 1 | - | - | Участник | - | -
23 | Съемник изоляции для LAN-кабеля | http://www.vseinstrumenti.ru/ | шт | 1 | - | - | Участник | - | -
24 | Пресс для LAN-кабеля | http://www.vseinstrumenti.ru/ | шт | 1 | - | - | Участник | - | -
25 | Набор напильников(круглый, плоский, квадратный, треугольный) | http://www.vseinstrumenti.ru/ | шт | 1 | - | - | Участник | - | -
26 | Ножницы по металлу | http://www.vseinstrumenti.ru/ | шт | 1 | - | - | Участник | - | -
27 | Керн | http://www.vseinstrumenti.ru/ | шт | 1 | - | - | Участник | - | -
28 | Набор коронок по металлу | http://www.vseinstrumenti.ru/ | шт | 1 | - | - | Участник | - | -
29 | Ножовка по металлу 300 мм | http://www.vseinstrumenti.ru/ | шт | 1 | - | - | Участник | - | -
30 | Стусло шириной 120 мм | http://www.vseinstrumenti.ru/ | шт | 1 | - | - | Участник | - | -
31 | Ножовка по дереву (шаг зубьев 1-1,5 мм) | http://www.vseinstrumenti.ru/ | шт | 1 | - | - | Участник | - | -
32 | Пресс для прокалывания отверстий+матрицы для квад.отверстий | http://www.vseinstrumenti.ru/ | шт | 1 | - | - | Участник | - | -
33 | Набор сверил по металлу (1-10 мм) | http://www.vseinstrumenti.ru/ | шт | 1 | - | - | Участник | - | -
34 | Набор ключей рожковых 6-19 мм | http://www.vseinstrumenti.ru/ | шт | 1 | - | - | Участник | - | -
35 | Набор шестигранных ключей (штифтовых со сферической головкой) 1,5-10 | http://www.vseinstrumenti.ru/ | шт | 1 | - | - | Участник | - | -
36 | Набор шестигранных ключей (TORX) TX10-TX45 | http://www.vseinstrumenti.ru/ | шт | 1 | - | - | Участник | - | -
37 | Уровень с магнитом (300 мм) | http://www.vseinstrumenti.ru/ | шт | 1 | - | - | Участник | - | -
38 | Шуроповерт (2 акк.) | http://www.vseinstrumenti.ru/ | шт | 1 | - | - | Участник | - | -
39 | Аккумуляторный лобзик (с запасным аккумулятором) | http://www.vseinstrumenti.ru/ | шт | 1 | - | - | Участник | - | -
40 | Маркеры для CD, карандаши, ластики | http://www.vseinstrumenti.ru/ | шт | 1 | - | - | Участник | - | -
41 | Защитные очки | http://www.vseinstrumenti.ru/ | шт | 1 | - | - | Участник | - | -
42 | Перчатки | http://www.vseinstrumenti.ru/ | шт | 1 | - | - | Участник | - | -
43 | Беруши | http://www.vseinstrumenti.ru/ | шт | 1 | - | - | Участник | - | -
44 | Респиратор | http://www.vseinstrumenti.ru/ | шт | 1 | - | - | Участник | - | -
45 | Спецодежда | http://www.vseinstrumenti.ru/ | шт | 1 | - | - | Участник | - | -
46 | Ботинки с усиленным носком | http://www.vseinstrumenti.ru/ | шт | 1 | - | - | Участник | - | -
47 | Ящик для инструмента на колесах | http://www.vseinstrumenti.ru/ | шт | 1 | - | - | Участник | - | -
48 | Мультиметр | http://www.vseinstrumenti.ru/ | шт | 1 | - | - | Участник | - | -
49 | Клещи токоизмерительные | http://www.vseinstrumenti.ru/ | шт | 1 | - | - | Участник | - | -
50 | Мегомметр | http://www.vseinstrumenti.ru/ | шт | 1 | - | - | Участник | - | -
51 | Указатель напряжения | http://www.vseinstrumenti.ru/ | шт | 1 | - | - | Участник | - | -
52 | Перчатки диэлектрические | http://www.vseinstrumenti.ru/ | шт | 1 | - | - | Участник | - | -
53 | Угольник | http://www.vseinstrumenti.ru/ | шт | 1 | - | - | Участник | - | -
54 | Рулетка | http://www.vseinstrumenti.ru/ | шт | 1 | - | - | Участник | - | -
55 | Линейка металлическая 1000 мм | http://www.vseinstrumenti.ru/ | шт | 1 | - | - | Участник | - | -
56 | Транспортир металлический | http://www.vseinstrumenti.ru/ | шт | 1 | - | - | Участник | - | -
57 | Ключ разводной | http://www.vseinstrumenti.ru/ | шт | 1 | - | - | Участник | - | -
58 | Фонарик | http://www.vseinstrumenti.ru/ | шт | 1 | - | - | Участник | - | -
59 | Струбцины (300 мм) | http://www.vseinstrumenti.ru/ | шт | 1 | - | - | Участник | - | -
60 | Скотч малярный | http://www.vseinstrumenti.ru/ | шт | 1 | - | - | Участник | - | -
61 | Штангельциркуль 150 мм | http://www.vseinstrumenti.ru/ | шт | 1 | - | - | Участник | - | -
62 | Фен промышленный | http://www.vseinstrumenti.ru/ | шт | 1 | - | - | Участник | - | -
63 | Труборез роликовый ручной | http://www.vseinstrumenti.ru/ | шт | 1 | - | - | Участник | - | -
64 | Торцовочная пила диск по металлу и универсальный | http://www.vseinstrumenti.ru/ | шт | 1 | - | - | Участник | - | -
65 | Ступенчатое сверло | http://www.vseinstrumenti.ru/ | шт | 1 | - | - | Участник | - | -
СКЛАД
Оборудование, мебель, канцелярия и т.п.
№ п/п | Наименование | Ссылка на сайт с тех характеристиками либо тех характеристики инструмента | Ед. измерения | Кол-во | Кол-во | Наличие (Да\Нет) у организатора | Поставщик\спонсор | Примерная стоимость | Комментарий
1 | Рабочий стол | ширина 600 мм, длина 1200 мм | шт. | - | 1
2 | Стул | на усмотрение организатора | шт. | - | 1
3 | Электроснабжение: 1 х 1 ф. U=220В, P=2кВт. |  | шт. | - | 1
4 | Сетевой удлинитель на 5 розеток (длина 5 метров) | на усмотрение организатора | шт. | - | 1
5 | Стеллаж металлический сборный (разборный) ТС 34 | http://best-sklad.ru/item/stellazhi-metallicheskie/stellazhi-metallicheskie-sbornye-razbornye/tc | шт. | - | 2
6 | Комплект инструментов (Тулбокс) | Комплект инструментов из раздела ТУЛБОКС | шт. | - | 1
7 | Комплект оборудования для Модуля 1 и 2 | Запасной комплект оборудования по спискам Модуля 1 и Модуля 2 | шт. | - | 1
8 | Вилка переносная ССИ-014 16А ИЭК | http://iek5.ru/products/obshheje-silovyje-razemy-silovyje-razjemy-serii-magnum/21743/ | шт | - | 3
9 | Эл.Двиг.3ф.АИР 56B4 380В 0,18кВт 1500об/мин | http://iek5.ru/products/elektrodvigateli/29736/ | шт. | - | 3
КОМНАТА УЧАСТНИКОВ
Оборудование, мебель, канцелярия и т.п.
№ п/п | Наименование | Ссылка на сайт с тех характеристиками либо тех характеристики инструмента | Ед. измерения | Кол-во | Кол-во | Наличие (Да\Нет) у организатора | Поставщик\спонсор | Примерная стоимость | Комментарий
1 | Электроснабжение: 1 х 1 ф. U=220В, P=2кВт. |  | шт. | - | 1
2 | Сетевой удлинитель на 5 розеток (длина 5 метров) | на усмотрение организатора | шт. | - | 2
3 | Кабинки для личных вещей и инструментов участников | http://www.argumet.ru/shkafi/podrobno/gard/1.html | шт. | - | 12
КОМНАТА ЭКСПЕРТОВ
Оборудование, мебель, канцелярия и т.п.
№ п/п | Наименование | Ссылка на сайт с тех характеристиками либо тех характеристики инструмента | Ед. измерения | Кол-во | Кол-во | Наличие (Да\Нет) у организатора | Поставщик\спонсор | Примерная стоимость | Комментарий
1 | Рабочий стол; | ширина 600 мм, длина 1200 мм | шт. | - | 12
2 | Стул; | на усмотрение организатора | шт. | - | 22
3 | Электроснабжение: 1 х 1 ф. U=220В, P=2кВт. | на усмотрение организатора | шт. | -
4 | Сетевой удлинитель на 5 розеток (длина 5 метров) | на усмотрение организатора | шт. | - | 2
5 | Комплект звукоусиливающей аппаратуры (Колонки, усилитель, 2 беспроводных микрофона); | на усмотрение организатора | шт. | - | 1
6 | Планшеты для экспертов | на усмотрение организатора | шт. | - | 12
7 | Ручки, карандаши, ластики | на усмотрение организатора | шт. | - | 15
8 | Комплект маркеров (ЧКЗС), | на усмотрение организатора | шт. | - | 2
9 | 42” LED Телевизор на подставке + кабели VGA, HDMI | на усмотрение организатора | шт. | - | 1
10 | Флипчарт с бумагой | на усмотрение организатора | шт. | - | 1
11 | Вешалка для одежды по количеству экспертов и участников | на усмотрение организатора | шт. | - | 1
12 | Набор первой медицинской помощи; | на усмотрение организатора | шт. | - | 1
13 | Огнетушитель углекислотный ОУ-1 | на усмотрение организатора | шт. | - | 2
14 | Кулер с водой; | на усмотрение организатора | шт. | - | 1
15 | Наличие WiFi. | на усмотрение организатора |  | -
КОМНАТА ГЛАВНОГО ЭКСПЕРТА
Оборудование, мебель, канцелярия и т.п.
№ п/п | Наименование | Ссылка на сайт с тех характеристиками либо тех характеристики инструмента | Ед. измерения | Кол-во | Кол-во | Наличие (Да\Нет) у организатора | Поставщик\спонсор | Примерная стоимость | Комментарий
1 | Рабочий стол | ширина 600 мм, длина 1200 мм | шт. | - | 3
2 | Стул | на усмотрение организатора | шт. | - | 6
3 | Электроснабжение: 1 х 1 ф. U=220В, P=2кВт. |  | шт. | -
4 | Сетевой удлинитель на 5 розеток (длина 5 метров) | на усмотрение организатора | шт. | - | 3
5 | Компьютер | не ниже Intel core i5, с предустановленным ПО (MS Office 2010, Autocad 2016) | шт. | - | 1
6 | Ноутбук | не ниже Intel core i5, с предустановленным ПО (MS Office 2010, Autocad 2016, ETS5) | шт. | - | 1
7 | Точка подключения проводного internet | на усмотрение организатора | шт. | - | 2
8 | МФУ А3 формата + запасной картридж к нему | на усмотрение организатора | шт. | - | 1
9 | A4 цветной принтер + запасной картридж к нему | на усмотрение организатора | шт. | - | 1
10 | Ручки, карандаши, ластики | на усмотрение организатора | шт. | - | 3
11 | Ножницы | на усмотрение организатора | шт. | - | 2
12 | Скотч бумажный | на усмотрение организатора | шт. | - | 2
13 | Скотч двухсторонний | на усмотрение организатора | шт. | - | 2
14 | Скотч | на усмотрение организатора | шт. | - | 2
15 | Степлер 24/6 | на усмотрение организатора | шт. | - | 1
16 | Степлер №10 | на усмотрение организатора | шт. | - | 1
17 | Бумага формата А4, коробка 2000 л. | на усмотрение организатора | шт. | - | 1
18 | Бумага формата А3, пачка 500 л. | на усмотрение организатора | шт. | - | 1
19 | Кулер с водой; | на усмотрение организатора | шт. | - | 1
20 | Наличие WiFi. | на усмотрение организатора | шт. | - | 1
ОЩАЯ ИНФРАСТРУКТУРА КОНКУРСНОЙ ПЛОЩАДКИ
Оборудование, мебель, канцелярия и т.п.
№ | Наименование | Ссылка на сайт с тех характеристиками либо тех характеристики инструмента | Ед. измерения | Кол-во | Кол-во | Наличие (Да\Нет) у организатора | Поставщик\спонсор | Примерная стоимость | Комментарий
1 | не нужно | не нужно | не нужно | - | -
ДОПОЛНИТЕЛЬНЫЕ ТРЕБОВАНИЯ/КОММЕНТАРИИ К ЗАСТРОЙКЕ ПЛОЩАДКИ
№ п/п | Наименование | Описание
1 | Электричество на 1 пост для участника | Освещение местное: (Г-1, 300Лк) Электроснабжение: 1 х 3 ф. U=380В, 1 х 1 ф. U=220В, P=2кВт. (с защитой от к.з., перегрузки и токов утечки на каждом рабочем месте)
2 | Покрытие пола на посту участника | Не ковролин, должно легко подметаться